## 第十五届全运会花样游泳器材配置清单
第十五届全运会花样游泳项目竞赛器材配置清单 比赛场馆：江门体育中心游泳馆
一、竞赛专用器材
1、水下音响系统技术要求和设备清单
序号 | 器材名称 | 功能与规格及说明 | 单位 | 数量 | 形式
1 | 控制主机 | 技术要求：1、CPU：I7 2、内存容量：12GB 3、硬盘：512G | 套 | 1 | 租赁
2 | 数字调音台 | 技术要求：1、频率响应 话筒/线路输入到任何输出端 20Hz-20kHz ±0.5dB 2、总谐波失真和噪声 -30dBu 输入到混音，话筒增益40dB<0.007% 3、频率响应 20Hz22kHz±0.25dB 4、失真度 <0.008%@1kHz+12dBu 5、采样频率 96kHz 6、系统延时 <1.4mS | 台 | 1 | 租赁
3 | 音频控制软件 | 技术要求：1、录制和储存音频数据 2、监听水下声音 3、测试声音分贝大小 4、显示音频波形、频率 | 套 | 1 | 租赁
4 | 外置声卡 | 技术要求：1、放大音频信号 2、接收下水音频 3、处理和过滤音频信号 | 套 | 1 | 租赁
5 | 功放（水下音箱） | 技术要求：1、额定输出：2500W 2、输入灵敏度：0dBV 3、信噪比>90dB | 台 | 2 | 租赁
6 | 水下扬声器 | 技术要求：1、高级别的压电弯曲盘技术 2、材料：PVC和环氧树脂 3、抗盐性，不会出现电化学腐蚀，非磁性材料组成 4、高效的声功率 5、深度能力：45m 6、尺寸： 21.6cm直径 5.1cm轴向长度 7、重量：2.0千克 8、提供7.62米长的线缆 9、输入电流最大200瓦特 10、输入阻抗4000 ohms 11、频率200 Hz 到 32 KHz。也可在某个方向上达到更大频率 12、单向波束图型在2 KHz 13、用于花样游泳水下音乐播放 | 只 | 8 | 租赁
7 | 转换器 | 技术要求：电压≥25V | 只 | 8 | 租赁
8 | 水听器 | 技术要求：1、监听水下音频信号 2、波束宽:+/-2dB,全向性 3、最小距离:100m 4、最小水深:5m | 只 | 2 | 租赁
2、岸上音响系统技术要求和设备清单
序号 | 器材名称 | 功能与规格及说明 | 单位 | 数量 | 形式
1 | 笔记本电脑 | 技术要求：1、CPU：i7 2、内存容量：8GB 3、硬盘：512G 4、屏幕尺寸：15英寸 5、带光驱，可读取CD文件 | 台 | 2 | 租赁
2 | 无线麦克风 | 技术要求：1、射频稳定度：±0.005%(-10-50℃) 2、载波频段：UHF 500-950MHz（标准：630-790MHz） | 个 | 4 | 租赁
3 | 有线鹅颈话筒 | 技术要求：1、频率响应：30-18,000Hz 2、高通滤波：80Hz,18dB/octave 3、进口话筒信噪比高，噪声少 声音清晰 | 个 | 3 | 租赁
4 | 功放（水上主扩音箱） | 技术要求：1、输出功率：8欧 - 2X1200；4欧 - 2X1700W 2、频率响应+0/-3 dB：20 Hz - 20 kHz （1瓦 8欧） 3、信噪比：>100 dBA | 台 | 2 | 租赁
5 | 功放（水上返听音箱） | 技术要求：1、输出功率：8欧 - 2X1200W；4欧 - 2X1500W 2、频率响应+0/-3 dB：20 Hz - 20 kHz （1瓦 8欧） 3、信噪比：>100 dBA | 台 | 1 | 租赁
6 | 水上音箱 | 技术要求：1、频率响应：40Hz-20kHz±3dB 2、额定功率：1000W 峰值1200W 3、灵敏度：110dB 4、最大声压级：136dB 5、标准阻抗：8Ω 6、尺寸(mm)：675×434×368 7、净重(kg)：30 8、进口音箱一致性好干涉少，相比较国产的，进口音箱的声音音质更高 | 个 | 6 | 租赁
7 | 返送音箱 | 技术要求：1、频率响应：45Hz-20kHz±3dB 2、额定功率：850W 3、灵敏度：101dB 4、最大声压级：130dB 5、标准阻抗：8 Ω 6、尺寸(mm)：260×349×546(WxDxH) 7、净重(kg)：15 8、进口音箱一致性好干涉少，相比较国产的，进口音箱的声音音质更高 | 个 | 2 | 租赁
8 | 分贝仪 | 比赛用 | 个 | 1 | 租赁
3、水下仲裁回放系统技术要求和设备清单
序号 | 设备名称 | 功能、规格、说明 | 单位 | 数量 | 形式
1 | 云台摄像机 | 技术要求： 图像传感器：1/2.5型4K MOS 视像分辨率：3480*2160 变焦倍数：24倍光学变焦 视频输出接口：HDMI，12G-SDI，3G-SDI 网络接口：LAN 控制接口：RS-422 输出格式：[4K 格式] 2160/59.94p，2160/50p，2160/29.97p (原生)，2160/25p (原生)，2160/24p (原生)，2160/23.98p (原生)[HD 格式] 1080/59.94p，1080/50p，1080/29.97p (原生)，1080/29.97PsF，1080/25p (原生)，1080/25PsF，1080/23.98p 或 59.94i，1080/24p (原生)，1080/23.98p (原生)，1080/23.98PsF，1080/59.94i，1080/50i，720/59.94p，720/50p 水平旋转范围：±175° 俯仰范围：-30°至210° 视频压缩格式：JPEG(MJPEG)，H.264，H.265，NDI¦HX，高带宽NDI NDI支持：NDI，NDI¦HX：作为标准包括在内 机械水平旋转/俯仰：直接驱动系统 摄像系统、镜头和云台一体化设计在一小巧轻盈的机身中。 | 台 | 3 | 租赁
2 | 控制系统 | 技术要求：通过IP和串行控制功能Conventional实现简单的连接和操控 连接AW-HS50到IP控制，实现高效自由操作 支持串行控制 摄像机遥控器协议×4，RS422 (Panasonic AW 系列协议)连接串行 : zui多5台摄像机 IP : zui多95台摄像机调整功能水平/俯仰，变焦， 聚焦， 光圈，增益底电平，快门，细节调整，白平衡， (自动， R/B 增益)，黑平衡， (自动， R/B 基准)，切换场景文件切换台控制连接IP: 1支持的切换台AW-HS50联动装置摄像机状态显示,Tally接收, 切换台母线选择(AUX/PVW/PinP/KEY-F), 操纵杆 (水平/俯仰,PinP位置)接口LAN10BASE-T/100BASE-TX ( IP 协议)：RJ45 x 1 TO PAN/TILT HEADRS422 (串行控制协议)：RJ45 x 5TALLY/GPITALLY 输入 x 5 通道 GPI 输入 x 4 通道 GPI 输出 x 4 通道 D-sub 15 pin(母) x 1 | 套 | 3 | 租赁
3 | 适配器 | 技术要求：专用电源适配器 | 个 | 3 | 租赁
4 | 交换机 | 技术要求：应用层级：二层 传输速率：10/100Mbps 交换方式：存储-转发 背板带宽：1Gbps | 台 | 1 | 租赁
5 | 防水套件 | 技术要求：防水、防氯、防腐蚀，高透光性，防水深度达20米 | 件 | 3 | 租赁
6 | 防护罩 | 技术要求：保护防水罩，防止划伤 | 件 | 3 | 租赁
7 | 水下摄像机复合缆 | 技术要求：60米长，供电，控制，信号传输 | 条 | 3 | 租赁
8 | 采集卡 | 技术要求：DeckLink专门为处理非常高品质的视频所设计的，支持采集Apple ProRes、DNxHD或甚至10bit无压缩等常见视频格式，支持525i、625i、720p、1080i和1080p视频格式，上至1080p60。 | 个 | 6 | 租赁
9 | 采集回放终端 | 技术要求：采集、储存、回放等 | 个 | 6 | 租赁
10 | PAD | 技术要求：128G内存 11英寸 | 个 | 6 | 租赁
11 | PAD支架 | 技术要求：稳固型 | 个 | 6 | 租赁
4、计时记分系统技术要求和设备清单
序号 | 器材名称 | 功能与规格及说明 | 单位 | 数量 | 形式
1 | 裁判评分器 | 型号或规格：平板电脑（安装满足世界泳联花样游泳2022-2025规则操作终端） 技术要求：评分裁判、难度技术控制员、同步控制员使用 | 台 | 20 | 租赁
2 | 评分控制系统 | 型号或规格：满足花样游泳2022-2025规则专业竞赛评分控制系统；与评分控制器实时通讯 技术要求：报名报项管理：手动添加运动员，通过文件导入的方式批量添加运动员 现场编排：包含抽签编排和比赛安排两部分。能自动抽签或者手动录入签位，生成出场顺序信息，能够根据比赛结果自动晋级或者手动晋级。根据预赛成绩手动修改或自动生成决赛分组信息 数据录入：读取计时记分设备数据或手动输入成绩等 成绩报告输出：现场打印日程、成绩、最终排名等报表 | 套 | 1 | 租赁
3 | 大屏显示接口系统 | 型号或规格：实时接收比赛数据，并显示更新在大屏幕上 技术要求：实时将比赛成绩信息、成绩录取信息、颁奖信息等有效地展示在公共大屏上，提供多个可切换画面模板 | 套 | 1 | 租赁
4 | 竞赛信息发布接口系统 | 型号或规格：生成ODF协议与竞赛综合发布系统，电视字幕，竞赛视频系统等信息对接 技术要求：通过ODF协议与竞赛注册系统，综合发布系统进行无缝对接，接受报名报项数据，发布比赛日程，出场秩序，实时成绩，名次信息等 | 套 | 1 | 租赁
5 | 主裁信息显示终端 | 型号或规格：双核/4G 技术要求：显示比赛日程，比赛秩序信息，实时显示判评分信息 | 台 | 1 | 租赁
6 | 副主裁信息显示终端 | 型号或规格：双核/4G 技术要求：显示比赛日程，比赛秩序信息，实时显示判评分信息 | 台 | 1 | 租赁
7 | 播音员信息显示终端 | 型号或规格：双核/4G 技术要求：显示竞赛播音播报信息 | 台 | 1 | 租赁
8 | 打印机 | 型号或规格：激光/A4 用途：打印竞赛成绩报表 | 台 | 1 | 租赁
二、通用器材清单
序号 | 器材名称 | 功能与规格及说明 | 单位 | 数量 | 形式
1 | 表演台 | 长15m×宽5m×高0.6m（不可有钉子） | 个 | 1 | 搭建（属临建、定制类）-租赁
2 | 表演台台阶 | 每阶20公分高×2m长×台阶面宽30公分（目前比赛运动员从表演台中间后面入场（左右均可），需要2个台阶，比赛结束从表演台一侧退场也需要台阶） | 个 | 4 | 搭建（属临建、定制类）-租赁
3 | 裁判台 | 长20m×宽2.5m×高0.6m | 个 | 2 | 搭建（属临建、定制类）-租赁
4 | 表演台、裁判台地毯 | 尺寸同表演台和裁判台（厚度1公分） | 块 | 3 | 搭建（属临建、定制类）-租赁
5 | 电线盖板 | 保护场内电源线（根据实际需求准备） | 批 | 1 | 租赁
6 | 电线插板滚轴 | 池边用（防水） | 块 | 2 | 租赁
7 | 竞赛桌子 | 裁判台上1米桌30张；其他用1.2米桌20张， | 张 | 50 | 租赁
8 | 竞赛椅子 | 竞赛用 | 个 | 65 | 租赁
9 | 检录条凳 | 运动员用（1.5m） | 个 | 10 | 租赁
10 | 录像回放电视机 | 技术申诉录像回放（可以用电脑代替） （配连接线） | 台 | 1 | 租赁
11 | 成绩公告牌 | 竞赛用 | 块 | 1 | 搭建（属临建、定制类）-租赁
12 | 乒乓球 | 比赛抽签用（尽量纯色），根据实际需求准备 | 个 | 200 | 购买
13 | 透明储物盒(带盖） | 比赛抽签用（31.5cm×21.5cm×高15cm） | 个 | 2 | 租赁
14 | 发令口哨 | 裁判长用 | 个 | 4 | 购买
15 | 秒表 | 比赛计时用（考虑备用数量） | 个 | 8 | 购买
16 | 计算器 | 比赛用 | 个 | 4 | 购买
17 | 记录板（夹板） | 比赛记录用 | 个 | 25 | 租赁
18 | 拉链袋 | 竞赛用 | 个 | 50 | 购买
19 | 透明文件袋 | 竞赛用 | 个 | 50 | 购买
20 | 笔记本 | 比赛记录用 | 本 | 50 | 购买
21 | 签字笔 | 竞赛用（黑色） | 支 | 80 | 购买
22 | 剪刀 | 竞赛用 | 把 | 5 | 购买
23 | 卷笔刀 | 竞赛用 | 个 | 2 | 购买
24 | 订书机 | 竞赛用 | 个 | 4 | 购买
25 | 回形针 | 竞赛用 | 盒 | 30 | 购买
26 | 彩色复印纸A4 | 竞赛用（4种颜色各一箱）粉、黄、绿、蓝 | 箱 | 4 | 购买
27 | A4复印纸 | 竞赛用（白色） | 箱 | 4 | 购买
28 | 油性记号笔 | 竞赛用(黑色) | 支 | 4 | 购买
29 | 带橡皮头的铅笔 | 竞赛用 | 支 | 20 | 购买
30 | 双面胶 | 竞赛用 | 卷 | 3 | 购买
31 | 铡刀 | 竞赛用 | 个 | 2 | 购买
32 | 电池 | 竞赛用（5号20节、7号10节） | 节 | 50 | 购买
33 | 胶水 | 竞赛用 | 个 | 2 | 购买
34 | 快干胶棒 | 竞赛用 | 个 | 10 | 购买
35 | 长尾夹 | 竞赛用（大30、中50、小60） | 批 | 1 | 购买
36 | 便签贴（5×5CM） | 竞赛用 | 本 | 5 | 购买
37 | 姓名贴 | 竞赛用 | 包 | 2 | 购买
38 | 整理箱 | 竞赛用（约长50cm×宽40cm×高30cm） | 个 | 20 | 租赁
39 | 透明胶带 | 竞赛用 | 卷 | 3 | 购买
40 | 裁纸刀 | 竞赛用 | 把 | 5 | 购买
41 | U盘 | 竞赛用（16G） | 个 | 2 | 购买
42 | 移动硬盘 | 保存比赛视频资料用（2T） | 个 | 1 | 购买（需提交至组委会）
43 | 插线板 | （5个5m长，5个10m长） | 个 | 10 | 购买
44 | 扑克牌 | 上场裁判抽签用 | 副 | 5 | 购买
45 | 电视 | 新闻发布厅（2台）、检录处、中心办公室、贵宾休息室、裁判员室和技术控制员室，需要配电脑连接线 | 台 | 7 | 租赁
46 | 隔离带 | 场地内使用 | 批 | 1 | 购买
47 | 裁判台围挡或桌布 | 按照两边裁判台上1m桌各15张和台下1.2m桌尺寸定制 | 批 | 1 | 搭建（属临建、定制类）-租赁
48 | 大浴巾 | 竞赛用纯色浴巾160cm×90cm（救生围挡） | 块 | 8 | 购买
49 | 冰袋或冰块 | 运动员外敷（放冰桶内） | 批 | 2 | 购买冰袋
50 | 表演台干燥器 |  | 批 | 1 | 租赁
51 | 带锁的柜子 | 存放竞赛物品及技术官员个人物品 | 个 | 4 | 租赁
52 | 绿植（鲜花） | 表演台装饰使用 | 批 | 1 | 租赁
53 | 运动员候分区沙发 | 白色沙发 （四人位，防水皮质） | 张 | 1 | 租赁
54 | 颁奖花束（鲜花） | 按获奖运动员人数准备 | 批 | 1 | 购买
55 | 颁奖台 | 可站下10×3=30人 | 套 | 1 | 搭建（属临建、定制类）-租赁
56 | 防滑垫 | 更衣室、比赛场地内 | 批 | 1 | 租赁
57 | 笔记本电脑 | 竞赛用（要连接网络） | 台 | 2 | 租赁
58 | 台式电脑+打印机 | 竞赛用（要连接网络） | 套 | 3 | 租赁
59 | 一体打印机 | 竞赛办公室（打印机中至少有1台可彩打） | 台 | 1 | 租赁
60 | 速印机 | 复印成绩公告 | 台 | 1 | 租赁
61 | 奖状打印机 | 竞赛用 | 台 | 2 | 租赁
62 | 抽签箱 | 比赛用（25cm×25cm、中间圆孔10cm口径能放一只手进箱拿球、六面logo全覆盖）KT板 | 个 | 2 | 租赁
63 | 打印机墨盒 | 竞赛用（按机型备用） | 个 | 1 | 租赁
64 | 场馆通讯手台 | （配耳机及充电器） | 个 | 10 | 搭建（属临建、定制类）-租赁
65 | 救护车 | 需配有紧急处理的药品 | 台 | 1 | 租赁
66 | 碎纸机 |  | 台 | 1 | 租赁